## Bypassing
addi x1, x2, 2 | F | D | X | M | W
addi x3, x1, 4 |  | F | D | X | M | W
addi x5, x4, 3 |  |  | F | D | X | M | W
addi x2, x7, 8 |  |  |  | F | D | X | M | W
addi x3, x2, 3 |  |  |  |  | F | D | X | M | W
Assuming that the output will be available at execution and it can get decoded at the moment it receives the new value
PC | 0 | 4 | 8 | 12 | 16 | 16 | 16 | 16 | 16
Cycle | 0 | 1 | 2 | 3 | 4 | 5 | 6 | 7 | 8
x0 | 0 | 0 | 0 | 0 | 0 | 0 | 0 | 0 | 0
x1 | 0 | 0 | 2 | 2 | 2 | 2 | 2 | 2 | 2
x2 | 0 | 0 | 0 | 0 | 0 | 8 | 8 | 8 | 8
x3 | 0 | 0 | 0 | 6 | 6 | 6 | 11 | 11 | 11
x4 | 0 | 0 | 0 | 0 | 0 | 0 | 0 | 0 | 0
x5 | 0 | 0 | 0 | 0 | 3 | 3 | 3 | 3 | 3
x6 | 0 | 0 | 0 | 0 | 0 | 0 | 0 | 0 | 0
x7 | 0 | 0 | 0 | 0 | 0 | 0 | 0 | 0 | 0
x8 | 0 | 0 | 0 | 0 | 0 | 0 | 0 | 0 | 0
x9 | 0 | 0 | 0 | 0 | 0 | 0 | 0 | 0 | 0
x10 | 0 | 0 | 0 | 0 | 0 | 0 | 0 | 0 | 0
x11 | 0 | 0 | 0 | 0 | 0 | 0 | 0 | 0 | 0
x12 | 0 | 0 | 0 | 0 | 0 | 0 | 0 | 0 | 0
x13 | 0 | 0 | 0 | 0 | 0 | 0 | 0 | 0 | 0
x14 | 0 | 0 | 0 | 0 | 0 | 0 | 0 | 0 | 0
x15 | 0 | 0 | 0 | 0 | 0 | 0 | 0 | 0 | 0
x16 | 0 | 0 | 0 | 0 | 0 | 0 | 0 | 0 | 0
x17 | 0 | 0 | 0 | 0 | 0 | 0 | 0 | 0 | 0
x18 | 0 | 0 | 0 | 0 | 0 | 0 | 0 | 0 | 0
x19 | 0 | 0 | 0 | 0 | 0 | 0 | 0 | 0 | 0
x20 | 0 | 0 | 0 | 0 | 0 | 0 | 0 | 0 | 0
x21 | 0 | 0 | 0 | 0 | 0 | 0 | 0 | 0 | 0
x22 | 0 | 0 | 0 | 0 | 0 | 0 | 0 | 0 | 0
x23 | 0 | 0 | 0 | 0 | 0 | 0 | 0 | 0 | 0
x24 | 0 | 0 | 0 | 0 | 0 | 0 | 0 | 0 | 0
x25 | 0 | 0 | 0 | 0 | 0 | 0 | 0 | 0 | 0
x26 | 0 | 0 | 0 | 0 | 0 | 0 | 0 | 0 | 0
x27 | 0 | 0 | 0 | 0 | 0 | 0 | 0 | 0 | 0
x28 | 0 | 0 | 0 | 0 | 0 | 0 | 0 | 0 | 0
x29 | 0 | 0 | 0 | 0 | 0 | 0 | 0 | 0 | 0
x30 | 0 | 0 | 0 | 0 | 0 | 0 | 0 | 0 | 0
x31 | 0 | 0 | 0 | 0 | 0 | 0 | 0 | 0 | 0

## Jump_Branch
Inst / cycle | 0 | 1 | 2 | 3 | 4 | 5 | 6 | 7 | 8 | 9 | 10 | 11 | 12 | 13 | 14 | 15 | 16 | 17 | 18 | 19
jal x4, 8 | 0: f; 1: d; 2: e; 3: m; 4: w
bgeu x4, x11, 12 | 1: f; 2: nop; 3: nop; 4: nop; 5: nop
beq x6, x2, 8 | 2: f; 3: d; 4: e; 5: m; 6: w
bne x2, x1, 24 | 3: f; 4: d; 5: nop; 6: nop; 7: nop
blt x3, x5, 4 | 4: f; 5: nop; 6: nop; 7: nop; 8: nop
blt x3, x5, 4 | 5: f; 6: d; 7: e; 8: m; 9: w
bge x7, x6, 4 | 6: f; 7: d; 8: e; 9: m; 10: w
bltu x23, x12, 8 | 7: f; 8: d; 9: nop; 10: nop; 11: nop
addi x2, x2, 1 | 8: f; 9: nop; 10: nop; 11: nop; 12: nop
bltu x23, x12, 8 | 9: f; 10: d; 11: e; 12: m; 13: w
addi x2, x2, 1 | 10: f; 11: d; 12: e; 13: m; 14: w
jalr x8, x0, 4 | 11: f; 12: d; 13: e; 14: m; 15: w
nop | 12: f; 13: nop; 14: nop; 15: nop; 16: nop
bgeu x4, x11, 12 | 13: f; 14: d; 15: e; 16: m; 17: w
beq x6, x2, 8 | 14: f; 15: d; 16: e; 17: m; 18: w
bne x2, x1, 24 | 15: f; 16: d; 17: e; 18: m; 19: w
pc | 0 | 4 | 8 | 12 | 16 | 16 | 20 | 24 | 28 | 24 | 28 | 32 | 36/32 | 4 | 8 | 12 | 16 | 20 | 24 |  | jal x4, 8
bgeu x11, x4, 12
Cycle | 0 | 1 | 2 | 3 | 4 | 5 | 6 | 7 | 8 | 9 | 10 | 11 | 12 | 13 | 14 | 15 | 16 | 17 | 18 | 19 | beq x6, x2, 8
x0 | 0 | 0 | 0 | 0 | 0 | 0 | 0 | 0 | 0 | 0 | 0 | 0 | 0 | 0 | 0 | 0 | 0 | 0 | 0 | 0 | bne x2, x1, 24
x1 | 0 | 0 | 0 | 0 | 0 | 0 | 0 | 0 | 0 | 0 | 0 | 0 | 0 | 0 | 0 | 0 | 0 | 0 | 0 | 0 | blt x3, x5, 4
x2 | 0 | 0 | 0 | 0 | 0 | 0 | 0 | 0 | 0 | 0 | 0 | 0 | 0 | 0 | 1 | 0 | 0 | 0 | 0 | 0 | bge x7, x6, 4
x3 | 0 | 0 | 0 | 0 | 0 | 0 | 0 | 0 | 0 | 0 | 0 | 0 | 0 | 0 | 0 | 0 | 0 | 0 | 0 | 0 | bltu x23, x12, 8
x4 | 0 | 0 | 0 | 0 | 0 | 0 | 0 | 0 | 0 | 0 | 0 | 0 | 0 | 0 | 0 | 0 | 0 | 0 | 0 | 0 | addi x2, x2, 1
x5 | 0 | 0 | 0 | 0 | 0 | 0 | 0 | 0 | 0 | 0 | 0 | 0 | 0 | 0 | 0 | 0 | 0 | 0 | 0 | 0 | jalr x8, x0, 4
x6 | 0 | 0 | 0 | 0 | 0 | 0 | 0 | 0 | 0 | 0 | 0 | 0 | 0 | 0 | 0 | 0 | 0 | 0 | 0 | 0
x7 | 0 | 0 | 0 | 0 | 0 | 0 | 0 | 0 | 0 | 0 | 0 | 0 | 0 | 0 | 0 | 0 | 0 | 0 | 0 | 0
x8 | 0 | 0 | 0 | 0 | 0 | 0 | 0 | 0 | 0 | 0 | 0 | 0 | 0 | 0 | 0 | 0 | 0 | 0 | 0 | 0
x9 | 0 | 0 | 0 | 0 | 0 | 0 | 0 | 0 | 0 | 0 | 0 | 0 | 0 | 0 | 0 | 0 | 0 | 0 | 0 | 0
x10 | 0 | 0 | 0 | 0 | 0 | 0 | 0 | 0 | 0 | 0 | 0 | 0 | 0 | 0 | 0 | 0 | 0 | 0 | 0 | 0
x11 | 0 | 0 | 0 | 0 | 0 | 0 | 0 | 0 | 0 | 0 | 0 | 0 | 0 | 0 | 0 | 0 | 0 | 0 | 0 | 0
x12 | 0 | 0 | 0 | 0 | 0 | 0 | 0 | 0 | 0 | 0 | 0 | 0 | 0 | 0 | 0 | 0 | 0 | 0 | 0 | 0
x13 | 0 | 0 | 0 | 0 | 0 | 0 | 0 | 0 | 0 | 0 | 0 | 0 | 0 | 0 | 0 | 0 | 0 | 0 | 0 | 0
x14 | 0 | 0 | 0 | 0 | 0 | 0 | 0 | 0 | 0 | 0 | 0 | 0 | 0 | 0 | 0 | 0 | 0 | 0 | 0 | 0
x15 | 0 | 0 | 0 | 0 | 0 | 0 | 0 | 0 | 0 | 0 | 0 | 0 | 0 | 0 | 0 | 0 | 0 | 0 | 0 | 0
x16 | 0 | 0 | 0 | 0 | 0 | 0 | 0 | 0 | 0 | 0 | 0 | 0 | 0 | 0 | 0 | 0 | 0 | 0 | 0 | 0
x17 | 0 | 0 | 0 | 0 | 0 | 0 | 0 | 0 | 0 | 0 | 0 | 0 | 0 | 0 | 0 | 0 | 0 | 0 | 0 | 0
x18 | 0 | 0 | 0 | 0 | 0 | 0 | 0 | 0 | 0 | 0 | 0 | 0 | 0 | 0 | 0 | 0 | 0 | 0 | 0 | 0
x19 | 0 | 0 | 0 | 0 | 0 | 0 | 0 | 0 | 0 | 0 | 0 | 0 | 0 | 0 | 0 | 0 | 0 | 0 | 0 | 0
x20 | 0 | 0 | 0 | 0 | 0 | 0 | 0 | 0 | 0 | 0 | 0 | 0 | 0 | 0 | 0 | 0 | 0 | 0 | 0 | 0
x21 | 0 | 0 | 0 | 0 | 0 | 0 | 0 | 0 | 0 | 0 | 0 | 0 | 0 | 0 | 0 | 0 | 0 | 0 | 0 | 0
x22 | 0 | 0 | 0 | 0 | 0 | 0 | 0 | 0 | 0 | 0 | 0 | 0 | 0 | 0 | 0 | 0 | 0 | 0 | 0 | 0
x23 | 0 | 0 | 0 | 0 | 0 | 0 | 0 | 0 | 0 | 0 | 0 | 0 | 0 | 0 | 0 | 0 | 0 | 0 | 0 | 0
x24 | 0 | 0 | 0 | 0 | 0 | 0 | 0 | 0 | 0 | 0 | 0 | 0 | 0 | 0 | 0 | 0 | 0 | 0 | 0 | 0
x25 | 0 | 0 | 0 | 0 | 0 | 0 | 0 | 0 | 0 | 0 | 0 | 0 | 0 | 0 | 0 | 0 | 0 | 0 | 0 | 0
x26 | 0 | 0 | 0 | 0 | 0 | 0 | 0 | 0 | 0 | 0 | 0 | 0 | 0 | 0 | 0 | 0 | 0 | 0 | 0 | 0
x27 | 0 | 0 | 0 | 0 | 0 | 0 | 0 | 0 | 0 | 0 | 0 | 0 | 0 | 0 | 0 | 0 | 0 | 0 | 0 | 0
x28 | 0 | 0 | 0 | 0 | 0 | 0 | 0 | 0 | 0 | 0 | 0 | 0 | 0 | 0 | 0 | 0 | 0 | 0 | 0 | 0
x29 | 0 | 0 | 0 | 0 | 0 | 0 | 0 | 0 | 0 | 0 | 0 | 0 | 0 | 0 | 0 | 0 | 0 | 0 | 0 | 0
x30 | 0 | 0 | 0 | 0 | 0 | 0 | 0 | 0 | 0 | 0 | 0 | 0 | 0 | 0 | 0 | 0 | 0 | 0 | 0 | 0
x31 | 0 | 0 | 0 | 0 | 0 | 0 | 0 | 0 | 0 | 0 | 0 | 0 | 0 | 0 | 0 | 0 | 0 | 0 | 0 | 0

## Stalling_1
addi x2, x3, 4 | F | D | X | M | W
addi x4, x3, 16 |  | F | D | X | M | W
addi x1, x2, 2 |  |  | F | D | D | X | M | W
addi x8, x1, 25 |  |  |  | F | F | D | D | D | X | M | W
sub x7, x5, x1 |  |  |  | D: F; X: D; M: X; W: M | W
cycle | 0 | 1 | 2 | 3 | 4 | 5 | 6 | 7 | 8 | 9 | 10 | 11
x0 | 0 | 0 | 0 | 0 | 0 | 0 | 0 | 0 | 0 | 0 | 0 | 0
x1 | 0 | 0 | 0 | 0 | 0 | 0 | 0 | 6 | 6 | 6 | 6 | 6
x2 | 0 | 0 | 0 | 0 | 4 | 4 | 4 | 4 | 4 | 4 | 4 | 4
x3 | 0 | 0 | 0 | 0 | 0 | 0 | 0 | 0 | 0 | 0 | 0 | 0
x4 | 0 | 0 | 0 | 0 | 0 | 16 | 16 | 16 | 16 | 16 | 16 | 16
x5 | 0 | 0 | 0 | 0 | 0 | 0 | 0 | 0 | 0 | 0 | 0 | 0
x6 | 0 | 0 | 0 | 0 | 0 | 0 | 0 | 0 | 0 | 0 | 0 | 0
x7 | 0 | 0 | 0 | 0 | 0 | 0 | 0 | 0 | 0 | 0 | 0 | -6
x8 | 0 | 0 | 0 | 0 | 0 | 0 | 0 | 0 | 0 | 0 | 31 | 31
x9 | 0 | 0 | 0 | 0 | 0 | 0 | 0 | 0 | 0 | 0 | 0 | 0
x10 | 0 | 0 | 0 | 0 | 0 | 0 | 0 | 0 | 0 | 0 | 0 | 0
x11 | 0 | 0 | 0 | 0 | 0 | 0 | 0 | 0 | 0 | 0 | 0 | 0
x12 | 0 | 0 | 0 | 0 | 0 | 0 | 0 | 0 | 0 | 0 | 0 | 0
x13 | 0 | 0 | 0 | 0 | 0 | 0 | 0 | 0 | 0 | 0 | 0 | 0
x14 | 0 | 0 | 0 | 0 | 0 | 0 | 0 | 0 | 0 | 0 | 0 | 0
x15 | 0 | 0 | 0 | 0 | 0 | 0 | 0 | 0 | 0 | 0 | 0 | 0
x16 | 0 | 0 | 0 | 0 | 0 | 0 | 0 | 0 | 0 | 0 | 0 | 0
x17 | 0 | 0 | 0 | 0 | 0 | 0 | 0 | 0 | 0 | 0 | 0 | 0
x18 | 0 | 0 | 0 | 0 | 0 | 0 | 0 | 0 | 0 | 0 | 0 | 0
x19 | 0 | 0 | 0 | 0 | 0 | 0 | 0 | 0 | 0 | 0 | 0 | 0
x20 | 0 | 0 | 0 | 0 | 0 | 0 | 0 | 0 | 0 | 0 | 0 | 0
x21 | 0 | 0 | 0 | 0 | 0 | 0 | 0 | 0 | 0 | 0 | 0 | 0
x22 | 0 | 0 | 0 | 0 | 0 | 0 | 0 | 0 | 0 | 0 | 0 | 0
x23 | 0 | 0 | 0 | 0 | 0 | 0 | 0 | 0 | 0 | 0 | 0 | 0
x24 | 0 | 0 | 0 | 0 | 0 | 0 | 0 | 0 | 0 | 0 | 0 | 0
x25 | 0 | 0 | 0 | 0 | 0 | 0 | 0 | 0 | 0 | 0 | 0 | 0
x26 | 0 | 0 | 0 | 0 | 0 | 0 | 0 | 0 | 0 | 0 | 0 | 0
x27 | 0 | 0 | 0 | 0 | 0 | 0 | 0 | 0 | 0 | 0 | 0 | 0
x28 | 0 | 0 | 0 | 0 | 0 | 0 | 0 | 0 | 0 | 0 | 0 | 0
x29 | 0 | 0 | 0 | 0 | 0 | 0 | 0 | 0 | 0 | 0 | 0 | 0
x30 | 0 | 0 | 0 | 0 | 0 | 0 | 0 | 0 | 0 | 0 | 0 | 0
x31 | 0 | 0 | 0 | 0 | 0 | 0 | 0 | 0 | 0 | 0 | 0 | 0
PC | 0 | 4 | 8 | 12 | 12 | 12 | 12 | 16 | 16 | 16 | 16 | 16

## Stalling_2
addi x2, x3, 4 | F | D | X | M | W
addi x4, x3, 16 |  | F | D | X | M | W
addi x6, x1, 32 |  |  | F | D | X | M | W
addi x8, x1, 25 |  |  |  | F | D | X | M | W
lw x5, 0(x2) |  |  |  |  | F | D | X | M | W
sub x7, x5, x1 | [5 empty] | F | D | D | D | X | M | W
sub x8, x1, x0 | [6 empty] | F | F | F | D | X | M | W
cycle | 0 | 1 | 2 | 3 | 4 | 5 | 6 | 7 | 8 | 9 | 10 | 11 | 12
x0 | 0 | 0 | 0 | 0 | 0 | 0 | 0 | 0 | 0 | 0 | 0 | 0 | 0
x1 | 0 | 0 | 0 | 0 | 0 | 0 | 0 | 0 | 0 | 0 | 0 | 0 | 0
x2 | 0 | 0 | 0 | 0 | 4 | 4 | 4 | 4 | 4 | 4 | 4 | 4 | 4
x3 | 0 | 0 | 0 | 0 | 0 | 0 | 0 | 0 | 0 | 0 | 0 | 0 | 0
x4 | 0 | 0 | 0 | 0 | 0 | 16 | 16 | 16 | 16 | 16 | 16 | 16 | 16
x5 | 0 | 0 | 0 | 0 | 0 | 0 | 0 | 0 | 4 | 4 | 4 | 4 | 4
x6 | 0 | 0 | 0 | 0 | 0 | 0 | 32 | 32 | 32 | 32 | 32 | 32 | 32
x7 | 0 | 0 | 0 | 0 | 0 | 0 | 0 | 0 | 0 | 0 | 0 | 4 | 4
x8 | 0 | 0 | 0 | 0 | 0 | 0 | 0 | 25 | 25 | 25 | 25 | 25 | 25
x9 | 0 | 0 | 0 | 0 | 0 | 0 | 0 | 0 | 0 | 0 | 0 | 0 | 0
x10 | 0 | 0 | 0 | 0 | 0 | 0 | 0 | 0 | 0 | 0 | 0 | 0 | 0
x11 | 0 | 0 | 0 | 0 | 0 | 0 | 0 | 0 | 0 | 0 | 0 | 0 | 0
x12 | 0 | 0 | 0 | 0 | 0 | 0 | 0 | 0 | 0 | 0 | 0 | 0 | 0
x13 | 0 | 0 | 0 | 0 | 0 | 0 | 0 | 0 | 0 | 0 | 0 | 0 | 0
x14 | 0 | 0 | 0 | 0 | 0 | 0 | 0 | 0 | 0 | 0 | 0 | 0 | 0
x15 | 0 | 0 | 0 | 0 | 0 | 0 | 0 | 0 | 0 | 0 | 0 | 0 | 0
x16 | 0 | 0 | 0 | 0 | 0 | 0 | 0 | 0 | 0 | 0 | 0 | 0 | 0
x17 | 0 | 0 | 0 | 0 | 0 | 0 | 0 | 0 | 0 | 0 | 0 | 0 | 0
x18 | 0 | 0 | 0 | 0 | 0 | 0 | 0 | 0 | 0 | 0 | 0 | 0 | 0
x19 | 0 | 0 | 0 | 0 | 0 | 0 | 0 | 0 | 0 | 0 | 0 | 0 | 0
x20 | 0 | 0 | 0 | 0 | 0 | 0 | 0 | 0 | 0 | 0 | 0 | 0 | 0
x21 | 0 | 0 | 0 | 0 | 0 | 0 | 0 | 0 | 0 | 0 | 0 | 0 | 0
x22 | 0 | 0 | 0 | 0 | 0 | 0 | 0 | 0 | 0 | 0 | 0 | 0 | 0
x23 | 0 | 0 | 0 | 0 | 0 | 0 | 0 | 0 | 0 | 0 | 0 | 0 | 0
x24 | 0 | 0 | 0 | 0 | 0 | 0 | 0 | 0 | 0 | 0 | 0 | 0 | 0
x25 | 0 | 0 | 0 | 0 | 0 | 0 | 0 | 0 | 0 | 0 | 0 | 0 | 0
x26 | 0 | 0 | 0 | 0 | 0 | 0 | 0 | 0 | 0 | 0 | 0 | 0 | 0
x27 | 0 | 0 | 0 | 0 | 0 | 0 | 0 | 0 | 0 | 0 | 0 | 0 | 0
x28 | 0 | 0 | 0 | 0 | 0 | 0 | 0 | 0 | 0 | 0 | 0 | 0 | 0
x29 | 0 | 0 | 0 | 0 | 0 | 0 | 0 | 0 | 0 | 0 | 0 | 0 | 0
x30 | 0 | 0 | 0 | 0 | 0 | 0 | 0 | 0 | 0 | 0 | 0 | 0 | 0
x31 | 0 | 0 | 0 | 0 | 0 | 0 | 0 | 0 | 0 | 0 | 0 | 0 | 0
PC | 0 | 4 | 8 | 12 | 16 | 20 | 24 | 24 | 24 | 24 | 24 | 24 | 24

## Stalling_3
addi x2, x3, 4 | F | D | X | M | W
addi x4, x3, 16 |  | F | D | X | M | W
addi x1, x5, 2 |  |  | F | D | X | M | W
sw x1, 1(x9) |  |  |  | F | D | X | X | M | W
addi x6, x3, 2 |  |  |  |  | F | D | D | X | M | W
PC | 0 | 4 | 8 | 12 | 16 | 16 | 16 | 16 | 16 | 16
cycle | 0 | 1 | 2 | 3 | 4 | 5 | 6 | 7 | 8 | 9
x0 | 0 | 0 | 0 | 0 | 0 | 0 | 0 | 0 | 0 | 0
x1 | 0 | 0 | 0 | 0 | 0 | 0 | 2 | 2 | 2 | 2
x2 | 0 | 0 | 0 | 0 | 4 | 4 | 4 | 4 | 4 | 4
x3 | 0 | 0 | 0 | 0 | 0 | 0 | 0 | 0 | 0 | 0
x4 | 0 | 0 | 0 | 0 | 0 | 16 | 16 | 16 | 16 | 16
x5 | 0 | 0 | 0 | 0 | 0 | 0 | 0 | 0 | 4 | 4
x6 | 0 | 0 | 0 | 0 | 0 | 0 | 0 | 0 | 0 | 2
x7 | 0 | 0 | 0 | 0 | 0 | 0 | 0 | 0 | 0 | 0
x8 | 0 | 0 | 0 | 0 | 0 | 0 | 0 | 0 | 0 | 0
x9 | 0 | 0 | 0 | 0 | 0 | 0 | 0 | 0 | 0 | 0
x10 | 0 | 0 | 0 | 0 | 0 | 0 | 0 | 0 | 0 | 0
x11 | 0 | 0 | 0 | 0 | 0 | 0 | 0 | 0 | 0 | 0
x12 | 0 | 0 | 0 | 0 | 0 | 0 | 0 | 0 | 0 | 0
x13 | 0 | 0 | 0 | 0 | 0 | 0 | 0 | 0 | 0 | 0
x14 | 0 | 0 | 0 | 0 | 0 | 0 | 0 | 0 | 0 | 0
x15 | 0 | 0 | 0 | 0 | 0 | 0 | 0 | 0 | 0 | 0
x16 | 0 | 0 | 0 | 0 | 0 | 0 | 0 | 0 | 0 | 0
x17 | 0 | 0 | 0 | 0 | 0 | 0 | 0 | 0 | 0 | 0
x18 | 0 | 0 | 0 | 0 | 0 | 0 | 0 | 0 | 0 | 0
x19 | 0 | 0 | 0 | 0 | 0 | 0 | 0 | 0 | 0 | 0
x20 | 0 | 0 | 0 | 0 | 0 | 0 | 0 | 0 | 0 | 0
x21 | 0 | 0 | 0 | 0 | 0 | 0 | 0 | 0 | 0 | 0
x22 | 0 | 0 | 0 | 0 | 0 | 0 | 0 | 0 | 0 | 0
x23 | 0 | 0 | 0 | 0 | 0 | 0 | 0 | 0 | 0 | 0
x24 | 0 | 0 | 0 | 0 | 0 | 0 | 0 | 0 | 0 | 0
x25 | 0 | 0 | 0 | 0 | 0 | 0 | 0 | 0 | 0 | 0
x26 | 0 | 0 | 0 | 0 | 0 | 0 | 0 | 0 | 0 | 0
x27 | 0 | 0 | 0 | 0 | 0 | 0 | 0 | 0 | 0 | 0
x28 | 0 | 0 | 0 | 0 | 0 | 0 | 0 | 0 | 0 | 0
x29 | 0 | 0 | 0 | 0 | 0 | 0 | 0 | 0 | 0 | 0
x30 | 0 | 0 | 0 | 0 | 0 | 0 | 0 | 0 | 0 | 0
x31 | 0 | 0 | 0 | 0 | 0 | 0 | 0 | 0 | 0 | 0